## Hoja 1
FEC020 | m² |  | Muro de carga de fábrica confinada, de bloque de hormigón.
Muro de carga de 20 cm de espesor de fábrica confinada, de bloque de hormigón celular, bloque liso, "YTONG", 62,5x25x20 cm, resistencia normalizada 4 N/mm², densidad 500 kg/m³, conductividad térmica 0,125 W/(mK), para revestir, recibida con mortero para juntas finas, Preocol, "YTONG". El precio no incluye los zunchos verticales y horizontales ni la formación de los dinteles de los huecos del paramento.
Código |  | Unidad |  | Descripción |  | Rendimiento |  | Precio unitario | Importe
1 |  |  |  | Materiales
mt02bhc010c |  | Ud |  | Bloque de hormigón celular, bloque liso, "YTONG", 62,5x25x20 cm, resistencia normalizada 4 N/mm², categoría I, densidad 500 kg/m³, conductividad térmica 0,125 W/(mK), para revestir, según UNE-EN 771-4. |  | 6.72 |  | 4.63 | 31.11
mt09mif065d |  | kg |  | Mortero para juntas finas, Preocol, "YTONG", compuesto por cemento blanco, cal grasa, arena silícea y aditivo retenedor de agua a base de celulosa, de aplicación en fábricas de bloque de hormigón celular, suministrado en sacos de 25 kg, según UNE-EN 998-2. |  | 4 |  | 0.57 | 2.28
[6 empty] | Subtotal materiales: |  |  | 33.39
2 |  |  |  | Mano de obra
mo021 |  | h |  | Oficial 1ª construcción en trabajos de albañilería. |  | 0.34 |  | 18.56 | 6.31
mo114 |  | h |  | Peón ordinario construcción en trabajos de albañilería. |  | 0.17 |  | 17.28 | 2.94
[6 empty] | Subtotal mano de obra: |  |  | 9.25
3 |  |  |  | Costes directos complementarios
|  | % |  | Costes directos complementarios |  | 2 |  | 42.64 | 0.85
Coste de mantenimiento decenal: 2,17€ en los primeros 10 años. | [5 empty] | Costes directos (1+2+3): |  |  | 43.49
Referencia norma UNE y Título de la norma transposición de norma armonizada |  |  |  |  | Aplicabilidad(a) |  | Obligatoriedad(b) |  | Sistema(c)
UNE-EN 771-4:2011/A1:2016 |  |  |  |  | 1062020 |  | 1062020 |  | 2+/4
Especificaciones de piezas para fábrica de albañilería. Parte 4: Bloques de hormigón celular curado en autoclave.
(a) Fecha de aplicabilidad de la norma armonizada e inicio del período de coexistencia
(b) Fecha final del período de coexistencia / entrada en vigor marcado CE
(c) Sistema de evaluación y verificación de la constancia de las prestaciones